## 元件清单
序号 | 位号 | 型号/参数 | 数量 | 封装/备注
1 | U2 | CP-07 运放 | 1 | DIP-8
2 | U4 | CP-07 运放 | 1 | DIP-8
3 | U3 | MC1403 基准源 | 1 | DIP-3
4 | U1 | 电感/变压器 | 1 | 插件
5 | R1 | 2K Ω | 1 | 1/4W
6 | R2 | 2.6K Ω | 1 | 1/4W
7 | R3 | 1K Ω | 1 | 1/4W
8 | R4 | 1K Ω | 1 | 1/4W
9 | R5 | 10K Ω | 1 | 1/4W
10 | R6 | 680 Ω | 1 | 1/4W
11 | R7 | 1K Ω | 1 | 1/4W
12 | C1 | 0.01μF | 1 | 瓷片/独石
13 | C2 | 0.01μF | 1 | 瓷片/独石
14 | C3 | 0.01μF | 1 | 瓷片/独石
15 | C4 | 0.01μF | 1 | 瓷片/独石
16 | C5 | 0.01μF | 1 | 瓷片/独石
17 | C6 | 0.01μF | 1 | 瓷片/独石
18 | C7 | 0.01μF | 1 | 瓷片/独石
19 | W1 | 电位器 | 1 | 侧调
20 | W2 | 电位器 | 1 | 侧调
21 | W3 | 20K 电位器 | 1 | 侧调
22 | W4 | 20K 电位器 | 1 | 侧调

## 布线总表
序号 | 起始端(从) | 终止端(到) | 导线类型 | 走线说明 | 备注
1 | +12V电源输入 | U1 上端(Pin1) | 电源总线 | 沿板边走线
2 | +12V电源输入 | U2 Pin1(+VCC) | 电源总线 | 沿板边走线
3 | +12V电源输入 | U2 Pin7(+VCC) | 电源总线 | 沿板边走线
4 | +12V电源输入 | U4 Pin1(+VCC) | 电源总线 | 沿板边走线
5 | +12V电源输入 | U4 Pin7(+VCC) | 电源总线 | 沿板边走线
6 | +12V电源输入 | U3 Pin1(VIN) | 电源总线 | 沿板边走线
7 | +12V电源输入 | W3 左端(固定端) | 电源总线 | 沿板边走线
8 | +12V电源输入 | W4 左端(固定端) | 电源总线 | 沿板边走线
9 | -12V电源输入 | U2 Pin4(-VEE) | 电源总线 | 沿板边走线
10 | -12V电源输入 | U4 Pin4(-VEE) | 电源总线 | 沿板边走线
11 | GND | R1 下端 | 地线 | 就近接地
12 | GND | C1 下端 | 地线 | 就近接地
13 | GND | C2 下端 | 地线 | 就近接地
14 | GND | C3 下端 | 地线 | 就近接地
15 | GND | R2 左端 | 地线 | 就近接地
16 | GND | R4 下端 | 地线 | 就近接地
17 | GND | U3 Pin3(GND) | 地线 | 就近接地
18 | GND | R5 下端 | 地线 | 就近接地
19 | GND | C5 下端 | 地线 | 就近接地
20 | GND | C6 下端 | 地线 | 就近接地
21 | GND | R7 下端 | 地线 | 就近接地
22 | U1 下端(Pin2) | C3 上端 / R1-C1节点 | 信号线 | 元件引脚直连或短跨接 | U1耦合到RC网络
23 | R1 上端 / C1右 | U2 Pin3(同相输入) | 信号线 | 就近连接
24 | C1 左端 / R1上端节点 | U2 Pin2(反相输入) | 信号线 | 就近连接
25 | R2 右端 | U2 Pin2 / C1左端节点 | 信号线 | 就近连接 | R2反馈电阻
26 | C3 上端 | U2 Pin3 / R1下端节点 | 信号线 | 就近连接
27 | C2 上端 | U2 Pin4(-VEE) | 信号线 | 就近连接 | 去耦电容
28 | U2 Pin8 | W3 滑片(中端) | 信号线 | 就近连接 | 偏置调节
29 | U2 Pin6(输出) | M+ 输出端子 | 信号线 | 引出到接线端子 | 通道A输出
30 | M+ 输出端子 | W1 上端(固定端1) | 信号线 | 就近连接
31 | W1 滑片(中端) | R3 左端 | 信号线 | 就近连接
32 | R3 右端 | G4 节点 | 信号线 | 就近连接
33 | G4 节点 | R4 上端 | 信号线 | 就近连接
34 | G4 节点 | C4 右端 | 信号线 | 就近连接
35 | C4 左端 | U2 Pin2 反相输入侧 | 信号线 | 就近连接 | 反馈电容，⚠️可能需飞线①
36 | W1 下端(固定端2) | G4 节点 | 信号线 | 就近连接 | 电位器另一端
37 | U3 Pin2(OUT) | R5 左端 | 信号线 | 就近连接 | 基准电压输出
38 | R5 右端 | U4 Pin2(反相输入) | 信号线 | 就近连接
39 | C5 上端 | U4 Pin3(同相输入) | 信号线 | 就近连接
40 | C6 上端 | U4 Pin4(-VEE) | 信号线 | 就近连接 | 去耦电容
41 | U4 Pin8 | W4 滑片(中端) | 信号线 | 就近连接 | 偏置调节
42 | U4 Pin6(输出) | M- 输出端子 | 信号线 | 引出到接线端子 | 通道B输出
43 | M- 输出端子 | W2 上端(固定端1) | 信号线 | 就近连接
44 | W2 滑片(中端) | R6 左端 | 信号线 | 就近连接
45 | R6 右端 | H4 节点 | 信号线 | 就近连接
46 | H4 节点 | R7 上端 | 信号线 | 就近连接
47 | H4 节点 | C7 右端 | 信号线 | 就近连接
48 | C7 左端 | U4 Pin2 反相输入侧 | 信号线 | 就近连接 | 反馈电容，⚠️可能需飞线②
49 | W2 下端(固定端2) | H4 节点 | 信号线 | 就近连接 | 电位器另一端
50 | C4 左端 | U2 Pin2 区域 | 🔴 飞线① | 跨区跳接 | 唯一飞线：反馈回路跨接
51 | C7 左端 | U4 Pin2 区域 | 🔴 飞线② | 跨区跳接 | 唯一飞线：反馈回路跨接
52 | U2 Pin6→M+ | 接线柱(输出A) | 🔴 飞线③ | 引出到板边端子 | 输出引线(若端子在远处)

## IC引脚接线表
IC位号 | 引脚编号 | 引脚功能 | 连接去向 | 导线/飞线 | 备注
U2(CP-07) | 1 | +VCC | +12V 电源轨 | 电源总线 | 运放正电源
U2(CP-07) | 2 | IN- | C1左/R2右/C4左(经G4反馈) | 信号线+飞线① | 反相输入
U2(CP-07) | 3 | IN+ | R1上/C1右/C3上/U1下端 | 信号线 | 同相输入(RC网络)
U2(CP-07) | 4 | -VEE | -12V 电源轨 | 电源总线 | 运放负电源
U2(CP-07) | 5 | NC | 悬空 | - | 空脚
U2(CP-07) | 6 | OUT | M+输出/W1上端 | 信号线 | 通道A输出
U2(CP-07) | 7 | +VCC | +12V 电源轨 | 电源总线 | 运放正电源
U2(CP-07) | 8 | OFFSET NULL | W3滑片(中端) | 信号线 | 调零/偏置
U3(MC1403) | 1 | VIN | +12V 电源轨 | 电源总线 | 基准源供电
U3(MC1403) | 2 | OUT | R5左端(10K) | 信号线 | 基准输出≈2.5V
U3(MC1403) | 3 | GND | GND 地线 | 地线 | 地
U4(CP-07) | 1 | +VCC | +12V 电源轨 | 电源总线 | 运放正电源
U4(CP-07) | 2 | IN- | R5右/C7左(经H4反馈) | 信号线+飞线② | 反相输入
U4(CP-07) | 3 | IN+ | C5上端 | 信号线 | 同相输入
U4(CP-07) | 4 | -VEE | -12V 电源轨 | 电源总线 | 运放负电源
U4(CP-07) | 5 | NC | 悬空 | - | 空脚
U4(CP-07) | 6 | OUT | M-输出/W2上端 | 信号线 | 通道B输出
U4(CP-07) | 7 | +VCC | +12V 电源轨 | 电源总线 | 运放正电源
U4(CP-07) | 8 | OFFSET NULL | W4滑片(中端) | 信号线 | 调零/偏置

## 飞线汇总(共3条)
飞线编号 | 起点 | 终点 | 长度估计 | 原因分析 | 优化建议
飞线① | C4 左端 | U2 Pin2 反相输入区域 | ~3-5cm | C4位于右侧反馈网络区，U2-Pin2在左侧输入区，距离较远无法直连 | 布局时尽量将C4靠近U2放置；若仍需跳接则用短飞线
飞线② | C7 左端 | U4 Pin2 反相输入区域 | ~3-5cm | 同理：C7在右下方反馈区，U4-Pin2在左下方输入区 | 布局时尽量将C7靠近U4放置；若仍需跳接则用短飞线
飞线③ | U2-Pin6/M+输出 | 板边接线端子 | ~5-8cm(可选) | 输出端子通常在板边，与IC有一定距离 | 若端子紧靠IC可免此飞线；否则算第3条飞线
汇总 | 飞线总数：3条（符合≤3条要求）

## 布局建议
区域 | 推荐摆放元件 | 布局要点
左侧电源区 | +12V/-12V/GND 接线端子、U1 | 电源从左侧进入，沿上下边缘布电源轨
左上 IC区 | U2(CP-07)、C1、C2、C3、R1、R2 | U2居中，周围紧凑排RC网络元件
右上 反馈区(A) | W1、R3、R4、C4、M+端子 | U2右侧放反馈网络和输出端子
左下 IC区 | U4(CP-07)、C5、C6、R5 | U4居中，U3(MC1403)放在U4左上方
右下 反馈区(B) | W2、R6、R7、C7、M-端子 | U4右侧放反馈网络和输出端子
中部偏右 电位器区 | W3(20K)、W4(20K) | 两个20K电位器并排放置，便于调节
板边缘 | M+/M-输出端子、电源输入座 | 统一在右侧或下侧边缘布置端子