## 元件清单
序号 | 位号 | 型号/规格 | 数量 | 封装/备注
1 | U1 | AD590 温度传感器 | 1 | TO-52金属壳3脚,Pin1=V+,Pin2=I0
2 | U2 | OP07(CP-07) 运算放大器 | 1 | DIP-8插座焊接
3 | U3 | MC1403 精密基准电压源 | 1 | DIP-3
4 | U4 | OP07(CP-07) 运算放大器 | 1 | DIP-8插座焊接
5 | R1 | 2KΩ 1/4W | 1 | 色环:红黑红金
6 | R2 | 2.6KΩ 1/4W | 1 | 色环:红蓝红(或红蓝棕金)
7 | R3 | 1KΩ 1/4W | 1 | 色环:棕黑红金
8 | R4 | 1KΩ 1/4W | 1 | 色环:棕黑红金
9 | R5 | 10KΩ 1/4W | 1 | 色环:棕黑橙金
10 | R6 | 680Ω 1/4W | 1 | 色环:蓝灰棕金
11 | R7 | 1KΩ 1/4W | 1 | 色环:棕黑红金
12 | C1~C7 | 0.01μF 瓷片电容×7 | 7 | 103瓷片/独石
13 | W1 | 10K 电位器(侧调) | 1 | 增益调节(A通道)
14 | W2 | 10K 电位器(侧调) | 1 | 增益调节(B通道)
15 | W3 | 20K 电位器(侧调) | 1 | U2调零
16 | W4 | 20K 电位器(侧调) | 1 | U4调零
17 | IC座 | 8PIN DIP插座×2 | 2 | 给U2/U4用

## 左侧端子定义(7个)
端子编号 | 名称 | 连接去向 | 功能说明
1 | +12V | →U1-Pin1 / U2-Pin1,Pin7 / U4-Pin1,Pin7 / U3-Pin1 / W3左 / W4左 | 正电源输入
2 | -12V | →U2-Pin4 / U4-Pin4 | 负电源输入(运放VEE)
3 | GND | →R1下端 / R2左端 / R4下端 / U3-Pin3 / R5下端 / R7下端 / C1,C2,C3,C5,C6 下端 | 公共地线
4 | M+ | ←U2-Pin6输出 | 温度通道正输出(接万用表红笔)
5 | M- | ←U4-Pin6输出 | 基准通道负输出(接万用表黑笔)
6 | AD590-V+ | →U1-Pin1(复用或独立供电) | 温度传感器供电(可并接+12V)
7 | 备用/测试点 | 悬空 或 接测试孔 | 备用

## 布线总表(完整)
序号 | 起始端(从) | 终止端(到) | 类型 | 走线面 | 说明
1 | 端子1(+12V) | U1-Pin1(V+) | 电源总线 | B面蓝 | 左上沿板边→传感器供电
2 | 端子1(+12V) | U2-Pin1(+VCC) | 电源总线 | B面蓝 | 上沿板边→运放A电源
3 | 端子1(+12V) | U2-Pin7(+VCC) | 电源总线 | B面蓝 | 上沿板边→运放A电源
4 | 端子1(+12V) | U4-Pin1(+VCC) | 电源总线 | B面蓝 | 下沿板边→运放B电源
5 | 端子1(+12V) | U4-Pin7(+VCC) | 电源总线 | B面蓝 | 下沿板边→运放B电源
6 | 端子1(+12V) | U3-Pin1(VIN) | 电源总线 | B面蓝 | 中部→MC1403供电
7 | 端子1(+12V) | W3 左固定端(端①) | 电源总线 | B面蓝 | →调零电位器A
8 | 端子1(+12V) | W4 左固定端(端①) | 电源总线 | B面蓝 | →调零电位器B
9 | 端子2(-12V) | U2-Pin4(-VEE) | 电源总线 | B面蓝 | 上沿→运放A负电源
10 | 端子2(-12V) | U4-Pin4(-VEE) | 电源总线 | B面蓝 | 下沿→运放B负电源
11 | 端子3(GND) | R1 下端 | 地线 | B面蓝 | 就近接地
12 | 端子3(GND) | C1 下端 | 地线 | B面蓝 | 就近接地
13 | 端子3(GND) | C2 下端 | 地线 | B面蓝 | 就近接地(U2去耦)
14 | 端子3(GND) | C3 下端 | 地线 | B面蓝 | 就近接地
15 | 端子3(GND) | R2 左端 | 地线 | B面蓝 | 反馈电阻接地
16 | 端子3(GND) | R4 下端 | 地线 | B面蓝 | 反馈网络接地
17 | 端子3(GND) | U3-Pin3(GND) | 地线 | B面蓝 | MC1403地
18 | 端子3(GND) | R5 下端 | 地线 | B面蓝 | 基准分压电阻接地
19 | 端子3(GND) | C5 下端 | 地线 | B面蓝 | 就近接地
20 | 端子3(GND) | C6 下端 | 地线 | B面蓝 | 就近接地(U4去耦)
21 | 端子3(GND) | R7 下端 | 地线 | B面蓝 | 反馈网络接地
22 | U1-Pin2(I0电流输出) | R1上端/C1右端节点 | 信号线 | B面蓝 | AD590电流→电压转换节点
23 | R1-C1-R1上节点 | U2-Pin3(IN+ 同相端) | 信号线 | B面蓝 | 温度电压→同相输入
24 | C3 上端 | U2-Pin3(IN+) 节点 | 信号线 | B面蓝 | 滤波电容并联
25 | C1 左端 | U2-Pin2(IN- 反相端) | 信号线 | B面蓝 | 反相输入耦合
26 | R2 右端 | U2-Pin2(IN-) 节点 | 信号线 | B面蓝 | 反馈电阻接入
27 | C2 上端 | U2-Pin4(-VEE) 节点 | 信号线 | B面蓝 | 电源去耦电容
28 | U2-Pin8(OFFSET NULL) | W3 滑片(中端②) | 信号线 | B面蓝 | 调零控制
29 | U2-Pin6(OUT) | 端子4(M+) | 信号线 | B面蓝 | 温度放大输出→端子
30 | 端子4(M+)/U2-Pin6节点 | W1 上固定端(端③) | 信号线 | B面蓝 | 输出→增益电位器
31 | W1 滑片(中端②) | R3 左端 | 信号线 | B面蓝 | 增益调节→分压
32 | R3 右端 | G4 节点(R4上/C4右/W1下) | 信号线 | B面蓝 | 反馈分压节点
33 | G4 节点 | R4 上端 | 信号线 | B面蓝 | 反馈电阻
34 | G4 节点 | C4 右端 | 信号线 | B面蓝 | 反馈电容
35 | G4 节点 | W1 下固定端(端①) | 信号线 | B面蓝 | 电位器另一端
36 | C4 左端 | U2-Pin2(IN-) 区域 | [飞线1] | A面红 | 反馈回路跨接，需跳线
37 | U3-Pin2(OUT 2.5V) | R5 左端 | 信号线 | B面蓝 | 精密基准输出→分压
38 | R5 右端 | U4-Pin2(IN- 反相端) | 信号线 | B面蓝 | 基准电压→反相输入
39 | C5 上端 | U4-Pin3(IN+ 同相端) | 信号线 | B面蓝 | 同相端滤波
40 | C6 上端 | U4-Pin4(-VEE) 节点 | 信号线 | B面蓝 | 电源去耦电容
41 | U4-Pin8(OFFSET NULL) | W4 滑片(中端②) | 信号线 | B面蓝 | 调零控制
42 | U4-Pin6(OUT) | 端子5(M-) | 信号线 | B面蓝 | 基准放大输出→端子
43 | 端子5(M-)/U4-Pin6节点 | W2 上固定端(端③) | 信号线 | B面蓝 | 输出→增益电位器
44 | W2 滑片(中端②) | R6 左端 | 信号线 | B面蓝 | 增益调节→分压
45 | R6 右端 | H4 节点(R7上/C7右/W2下) | 信号线 | B面蓝 | 反馈分压节点
46 | H4 节点 | R7 上端 | 信号线 | B面蓝 | 反馈电阻
47 | H4 节点 | C7 右端 | 信号线 | B面蓝 | 反馈电容
48 | H4 节点 | W2 下固定端(端①) | 信号线 | B面蓝 | 电位器另一端
49 | C7 左端 | U4-Pin2(IN-) 区域 | [飞线2] | A面红 | 反馈回路跨接，需跳线
50 | --FEIXIAN HUIZONG--
51 | [飞线1] | C4左端 -> U2-Pin2区域 | 跨区跳线 | A面红 | ~3cm, 反馈电容回送
52 | [飞线2] | C7左端 -> U4-Pin2区域 | 跨区跳线 | A面红 | ~3cm, 反馈电容回送
53 | [飞线3] | 预留 | -- | A面红 | 备用/调试用

## IC引脚接线详情
IC位号 | 型号 | 脚号 | 脚名 | 连接去向 | 走线方式 | 功能
U1 | AD590 | 1 | V+(电源正) | 端子1(+12V)/端子6 | B面蓝 | 传感器供电 4~30V
U1 | AD590 | 2 | I0(电流输出) | →R1上端(经R1→GND转电压) | B面蓝 | 1μA/K 恒流输出
U1 | AD590 | 3 | CASE(管壳) | 悬空/不接 | — | 金属外壳屏蔽
U2 | OP07 | 1 | +VCC | 端子1(+12V) | B面蓝 | 正电源
U2 | OP07 | 2 | IN-(反相) | C1左端 / R2右端 / C4左端(飞线①) | B面蓝+飞线① | 反馈叠加点
U2 | OP07 | 3 | IN+(同相) | R1上端=C1右=C3上端 / U1-Pin2-I0 | B面蓝 | 温度电压输入
U2 | OP07 | 4 | -VEE | 端子2(-12V) / C2上端 | B面蓝 | 负电源
U2 | OP07 | 5 | NC | 悬空 | — | 空脚不接
U2 | OP07 | 6 | OUT(输出) | 端子4(M+) / W1上端 | B面蓝 | 温度通道输出
U2 | OP07 | 7 | +VCC | 端子1(+12V) | B面蓝 | 正电源
U2 | OP07 | 8 | OFFSET NULL | W3滑片(中端) | B面蓝 | 调零端
U3 | MC1403 | 1 | VIN(输入) | 端子1(+12V) | B面蓝 | 供电 4.5~40V
U3 | MC1403 | 2 | OUT(输出 2.5V) | →R5左端(10K→U4-Pin2) | B面蓝 | 精密基准输出
U3 | MC1403 | 3 | GND | 端子3(GND) | B面蓝 | 地
U4 | OP07 | 1 | +VCC | 端子1(+12V) | B面蓝 | 正电源
U4 | OP07 | 2 | IN-(反相) | R5右端 / C7左端(飞线②) | B面蓝+飞线② | 基准电压输入
U4 | OP07 | 3 | IN+(同相) | C5上端(→GND) | B面蓝 | 参考地(虚地)
U4 | OP07 | 4 | -VEE | 端子2(-12V) / C6上端 | B面蓝 | 负电源
U4 | OP07 | 5 | NC | 悬空 | — | 空脚不接
U4 | OP07 | 6 | OUT(输出) | 端子5(M-) / W2上端 | B面蓝 | 基准通道输出
U4 | OP07 | 7 | +VCC | 端子1(+12V) | B面蓝 | 正电源
U4 | OP07 | 8 | OFFSET NULL | W4滑片(中端) | B面蓝 | 调零端

## 飞线汇总(共3条)
编号 | 起点 | 终点 | 长度 | 原因 | 优化方案
① | C4左端(右侧反馈区) | U2-Pin2(左侧输入区) | ~3-5cm | 反馈电容需从输出侧回送到反相输入端，两点距离较远 | 将C4尽量靠近U2-Pin2放置；仍需则用短飞线
② | C7左端(右下反馈区) | U4-Pin2(左下输入区) | ~3-5cm | 同理：B通道反馈电容回送 | 将C7尽量靠近U4-Pin2放置；仍需则用短飞线
③ | 预留备用 | — | — | 留一条余量用于调试修改 | 若布局完美可不用
OK | 飞线总数：3条（符合 ≤3条 要求）

## 方格坐标布局(参考)
元件 | 推荐坐标(X,Y) | 所在区域 | 朝向 | 与相邻元件关系
端子1(+12V) | (2, 15) | 最左侧边缘 | 竖排 | 电源入口
端子2(-12V) | (2, 11) | 最左侧边缘 | 竖排 | 负电源
端子3(GND) | (2, 8) | 最左侧边缘 | 竖排 | 主地线
端子4(M+) | (2, 5) | 最左侧边缘 | 竖排 | 温度输出
端子5(M-) | (2, 2) | 最左侧边缘 | 竖排 | 基准输出
端子6(AD590+) | (2, 18) | 最左侧边缘 | 竖排 | 或并接端子1
端子7(备) | (2, 19) | 最左侧边缘 | 竖排 | 备用
U1 AD590 | (5, 17) | 左上部 | 3脚朝右 | 紧靠+12V端子
R1 (2K) | (8, 17) | U1下方 | 竖直 | U1-Pin2→R1上→R1下=GND
C1 (0.01u) | (11,17) | R1右侧 | 水平 | 并联在R1两端
C3 (0.01u) | (8, 15) | R1上方 | 水平 | 并联在R1两端
U2 OP07(DIP8座) | (8, 11) | 中上部 | 缺口朝左 | 核心器件，居中
R2 (2.6K) | (5, 11) | U2左侧 | 水平 | 左端=GND, 右端=U2-Pin2
C2 (0.01u) | (8, 8) | U2下方 | 水平 | 上端=U2-Pin4, 下端=GND
W3 (20K调零) | (12, 11) | U2右侧偏上 | 竖直 | 左端=+12V, 中端=U2-Pin8
U3 MC1403 | (5, 6) | 中下部 | 3脚朝右 | U4的左上方
R5 (10K) | (8, 6) | U3右侧 | 竖直 | 左端=U3-OUT, 右端=U4-Pin2
U4 OP07(DIP8座) | (8, 3) | 中下部 | 缺口朝左 | 核心器件，居中
C5 (0.01u) | (8, 1) | U4上方 | 水平 | 上端=U4-Pin3, 下端=GND
C6 (0.01u) | (8, 5) | U4下方 | 水平 | 上端=U4-Pin4, 下端=GND
W4 (20K调零) | (12, 3) | U4右侧偏上 | 竖直 | 左端=+12V, 中端=U4-Pin8
W1 (10K增益) | (20, 11) | 右上区域 | 竖直 | 上端=M+/U2-Pin6
R3 (1K) | (18, 9) | W1左下方 | 水平 | 左=W1中, 右=G4
R4 (1K) | (20, 9) | W1下方 | 水平 | 上=G4, 下=GND
C4 (0.01u) | (18, 11) | W1左侧 | 水平 | 右=G4, 左→飞线①至U2-Pin2
W2 (10K增益) | (20, 3) | 右下区域 | 竖直 | 上端=M-/U4-Pin6
R6 (680Ω) | (18, 1) | W2左下方 | 水平 | 左=W2中, 右=H4
R7 (1K) | (20, 1) | W2下方 | 水平 | 上=H4, 下=GND
C7 (0.01u) | (18, 3) | W2左侧 | 水平 | 右=H4, 左→飞线②至U4-Pin2

## 调试步骤速查
步骤 | 操作 | 预期结果 | 对应原理
1 | 不带电蜂鸣档测连通性 | V+对各集成座V+通；V+/V-对GND不通 | 焊线检查
2 | 带电测V+/V-/GND | 各集成座V+=+12V, V-=-12V | 电源正常
3 | 仅插U3(MC1403) | U3-Pin2对GND=+2.5V | 基准源输出正确
4 | 拔U3插U4, U4-Pin3接地 | 调W4使M-=0V | U4调零
5 | 重新插入U3 | 调W2使M-=2.73V | U4增益调整(0°C基准)
6 | 调U2调零(W3) | U2输出M+≈0V(室温下R2自平衡) | U2调零
7 | U2-Pin3加+1V信号 | 调W1使M+≈5V | U2增益约5倍
8 | 接入AD590, 测室温 | AD590-Pin2对GND≈0.6V(27℃时) M+≈该值×5倍 | 温度检测验证
9 | 最终测量 | 红笔=M+, 黑笔=M- 读数÷100=℃ 例: 0.29V → 29℃ | 数字温度计完成